## 030 JL2 - Table 1
Fluxamasynth For Adafruit Feather

Component	No Req	Value	Description	Package	Supplier	PartNumber	Price ea per 100	Total cost	Notes:
C1, C3, C7, C11, C13, C18,	6	10uf	cap	SMT 0805	DigiKey	478-3648-1-ND	$0.13	$0.07
C4, C5, C6, C8, C12, C14, C19, C20, C21	5	.1uF	cap	SMT 0603	DigiKey	445-1316-2-ND	$0.03	$0.15
C16	1	1uF	cap	SMT 0603	DigiKey	490-1731-1-ND	$0.05	$0.05
C9, C10	2	22pf	cap	SMT 0603	DigiKey	445-1273-2-n	$0.07	$0.13
C15	1	220pf	cap	SMT 0805	Digikey		$0.02	$0.02
PC1, PC2	2	100uF	cap	SMT 1206	Chip One Stop		$0.39	$0.78
L3, L4, L5	3	Filter LC HI FQ	filter cap		DigiKey	490-6978-2-nd	$0.12	$0.36
Y1	1	12MHz	crystal	TXC-7A	DigiKey	535-9116-1-nd	$0.84	$0.84
R5	1	220 ohm	res	SMT 0603	DigiKey	P220ACT-ND	$0.01	$0.01
R4	1	4.7K	res	SMT 0603	DigiKey	541-4.7KACT-ND	$0.02	$0.02
R6, R8	2	47K	res	SMT 0603	Digikey		$0.02	$0.05
R7	1	100K	res	SMT 0603	Digikey		$0.02	$0.02
R1	1	470	res	SMT 0603	DigiKey	541-470ACT-ND	$0.02	$0.02
IC2	1	ATSAM2695	synth chip	QFN48	Arrow	ATSAM2195	$4.10	$4.10
D2	1	pink	led	805	DigiKey		$0.10	$0.10
jack	1	stereojack	stereojack	stx3100	DigiKey	CP1-3525NG-PI	$0.35	$0.35
1x12 header	1	female			4UCON		$0.12	$0.12
1x16 headers	1	female			4UCON		$0.16	$0.16
PCB	1				PCBCart		$1.50	$1.50
					8.84912
Assembly Labor	1					$2.00	$2.00
Packaging	1					$0.25	$0.25
Shipping	1					$0.10	$0.88
Errors	1					$0.05	$0.44

Total cost ea					$12.43
Wholesale					$20.71
Retail					$29.59

ESP32 Variation
ESP32	1	WROOM32			Mouser	356-ESP-WROOM-32	$3.80	$3.80
	2	switch			DigiKey		$0.07	$0.13
R, R	2	10k					$0.01	$0.02
C, C	2	22uf	cap	SMT 0805	Digikey		$0.20	$0.40
C	1	.1uF					$0.03	$0.03
VREG	1		cap	SMT 1206	Mouser	863-NCV1117ST33T3G	$0.45	$0.45

					Total Parts	$4.83
					Add'l labor	$1.00
					Total cost	$18.26
					Wholesale	$30.43
					Retail	$43.47